## TIPO R IBACAR
CONTRA PINO TIPO "R"
|  | 34 | 19
18
|  |  | 5 | 12
62
MATERIAL : AÇO CARBONO ZINCADO
FIO : 3 mm
QTD: 300 pçs

## TIPO R "COTAS"
CONTRA PINO TIPO "R"
|  | 77 |  | 44
pontas paralelas
40
29
|  |  | 10 |  | 7
130
MATERIAL : AÇO MOLA
FIO(ARAME) : 4mm
QTD: 30 pçs

## TIPO R ALBANO
CONTRA PINO TIPO "R"
AS PONTAS DEVEM FICAR ENCOSTADAS
D. INT. 25,5
[5 empty] | 5 | pontas paralelas
CP. 97
| MATERIAL = AÇO INOX |  | ZINCADO
FIO 4,5mm
| QTIDE = 04 PÇS | 10 PÇS